## Methane transportation
Example 2-6: Cryogenic plant
Universal Constant
| Value | Unit
R= | 8.3145 | J/(mol.K)
Other constants
| Value | Unit
1 thermie= | 4185500 | J
Working days per year | 365 | d
.
Methane characteristics
| Value | Unit
Tbn= | 111.66 | K | -161.49 | °C
Tc= | 190.55 | K | -82.6 | °C
Pc= | 4600.1 | kPa
MW= | 16.04 | g/mol
Operating conditions
| Value | Unit | Reduced
T= | 111.66 | K | 0.58599
P= | 1000 | kPa | 0.21739
(DH/RTc)= | -4.8
DH= | -7604.7478 | J/mol
Flow
mass | 10000 | t/d
| 3650000 | t/y
mol | 623441396.5087 | mol/d
| 227556109725.686 | mol/y
Energy necessary | -1730506814673070 | J/y
| -413452828.7357 | thermie/year
| -54874011.1198 | W
| -54.874 | MW
Heat combustion | -891000 | J/mol
| -6429239401.4963 | W
| -6429.2394 | MW
Efficiency | 0.8535%
Note on A2: Select Thermdynamic Model in Process Simulation: (C) 2010 J-Ch de Hemptinne; J-M Ledanois, P. Mougin, A. Barreau
Note on B53: Liquefaction work of methane is around 1 % of its heat of combustion